## 2015-06 Assembly BOM
Item # | Description | Designator | Qty | Pop | Manufacturer # | Distrib | Distrib # | Package | Value
1 | LED SMD RGB 5x5mm | D1,D2,D3,D4,D5,D6 | 6 | 6 | XCH-5050RGB | Alibaba | XCH-5050RGB | 5050_RGB_LED | LED_5050_RGB
2 | CAP CER 0.1UF 16V 5% X7R 0603 | C8,C17 | 2 | 2 | CL10B104JO8NNNC | Arrow | CL10B104JO8NNNC | C_0603 | 100nF
3 | CAP CER 18PF 50V 5% NP0 0603 | C11,C20 | 2 | 2 | CL10C180JB8NNNC | Verical | CL10C180JB8NNNC | C_0603 | 18pF
4 | CAP CER 680PF 50V 5% X7R 0603 | C15,C23 | 2 | 2 | CL10B681JB8NNNC | Arrow | CL10B681JB8NNNC | C_0603 | 680pF
5 | CAP CER 8200PF 50V 10% X7R 0603 | C16,C24 | 2 | 2 | CL10B822KB8NNNC | Arrow | CL10B822KB8NNNC | C_0603 | 8.2nF
6 | CAP CER 22UF 16V 20% X5R 1206 | C12,C13,C14,C21,C22 | 5 | 5 | CL31A226MOCLNNC | Verical | CL31A226MOCLNNC | C_1206 | 22uF/16V
7 | CAP CER 10UF 35V 10% X5R 1206 | C7,C9,C10,C18,C19 | 5 | 5 | GMK316BJ106KL-T | Avnet | GMK316BJ106KL-T | C_1206 | 10uF/35V
8 | FIXED IND 820UH 730MA 1.5 OHM | L1 | 1 | 1 | SRR1260-821K | DigiKey | SRR1260-821KTR-ND | Choke_SMD_12x12mm_h6mm | 820uH
9 | FIXED IND 8.2UH 5.7A 19.5 MOHM | L2,L3 | 2 | 2 | SRR1260-8R2Y | Verical | SRR1260-8R2YTR-ND | Choke_SMD_12x12mm_h6mm | 8.2uH
10 | DIODE SCHOTTKY 40V 3A SMB | D7,D8,D9,D10 | 4 | 4 | B340LB-13-F | Verical | B340LB-13-F | Diode-SMB_Standard | B340LB
11 | RES SMD 2.32K OHM 1% 1/10W 0603 | R8 | 1 | 1 | MCR03ERTF2321 | DigiKey | RHM2.32KCFTR-ND | R_0603 | 2.32k/1%
12 | RES SMD 10K OHM 1% 1/10W 0603 | R7,R10,R15 | 3 | 3 | MCR03ERTF1002 | DigiKey | RHM10.0KCFTR-ND | R_0603 | 10k/1%
13 | RES SMD 78.7K OHM 1% 1/10W 0603 | R9,R14 | 2 | 2 | MCR03ERTF7872 | DigiKey | RHM78.7KCFTR-ND | R_0603 | 78.7k
14 | RES SMD 976 OHM 1% 1/10W 0603 | R16 | 1 | 1 | MCR03ERTF9760 | DigiKey | RHM976CFTR-ND | R_0603 | 866/1%
15 | RES SMD 1.91K OHM 1% 1/10W 0603 | R11 | 1 | 1 | MCR03ERTF1911 | DigiKey | RHM1.91KCFTR-ND | R_0603 | 1.91k/1%
16 | RES SMD 68 OHM 5% 1/10W 0603 | R1,R3, DNP: R4,R6 | 4 | 2 | MCR03ERTJ680 | DigiKey | RHM68CGTR-ND | R_0603 | 68
17 | RES SMD 120 OHM 5% 1/10W 0603 | R2,R5 | 2 | 2 | MCR03ERTJ121 | DigiKey | RHM120CGTR-ND | R_0603 | 120
18 | IC REG BUCK ADJ 3A 8SOIC | U1,U2 | 2 | 2 | TPS54331DR | Alibaba | TPS54331DR | SOIC-8-N-1EP | TPS54331
19 | CAP TANT 100UF 16V 10% 2917 | C5,C6 | 2 | 2 | TAJD107K016RNJ | Alibaba | TAJD107K016RNJ | TantalC_SizeD_EIA-7343_Reflow | 100uF/16V
19 |  |  |  | 47
No Pop
20 | Printed Circuit Board | - | 1 | 1 | PCB Way | PCB Way
21 | CONN HEADER .100" SNGL STR 40POS | P6,P9 | 2 | 2 |  | Alibaba |  | Pin_Header_Straight_1x0X | CONN_01X0X
22 | CONN HEADER VERT DUAL 40POS | P1,P2,P3,P4,P5,P7,P8 | 7 | 7 |  | Alibaba |  | Pin_Header_Straight_2x02 | CONN_02X02
23 | RES SMD 169k OHM 5% 1/10W 0603 | R12 | 1 | 0 |  |  |  | R_0603 | 169k
24 | RES SMD 28k OHM 5% 1/10W 0603 | R13 | 1 | 0 |  |  |  | R_0603 | 28k
25 | CAP POLYMER SMD 33uF 7343 | C1,C2,C3,C4 | 4 | 0 | TCJY336M025R0060 |  |  | TantalC_SizeD_EIA-7343_Reflow | 33uF/25V
26 | RES SMD 68 OHM 5% 1/10W 0603 | R4,R6 | 2 | 0